## Sheet1
λ0(nm) | L(m) | L不可靠
650 | 0.911 | 非测量结果
狭缝 | a(mm) | d(mm) | m | X左(m) | X右(m) | Δx(m) | a(mm)
0.02 mm | 0.02 | 0 | 1 | 0.042389 | 0.094907 | 0.052518 | 0.02255
0.04 mm | 0.04 | 0 | 1 | 0.053987 | 0.081346 | 0.027359 | 0.043287
狭缝 | a(mm) | d(mm) | m | n | X左(m) | X右(m) | Δx(m) | λ(nm) | Δλ/λ
0.04a-0.25d（1） | 0.04 | 0.25 | 0 | 10 | 0.04886 | 0.09082 | 0.04196 | 575.7409 | 11.42%
0.04a-0.25d（2） | 0.04 | 0.25 | 2 | 19 | 0.03077 | 0.10884 | 0.07807 | 563.7963 | 13.26%
0.04a-0.50d（1） | 0.04 | 0.5 | 0 | 10 | 0.05866 | 0.08052 | 0.02186 | 599.8902 | 7.709%
0.04a-0.50d（2） | 0.04 | 0.5 | 1 | 22 | 0.04458 | 0.0944 | 0.04982 | 621.445 | 4.393%