## Sheet1
螺旋测微器零误差D0/mm |  | D1 | D2 | D3 | D(mm) | D(m) | ub(D)/mm | ub(D)/m | L/mm | L/m | ub(L)/mm | ub(L)/m | RS/Ω | RN/Ω | RT/Ω | R/Ω | ub(R)/Ω | 电阻率ρ | ub(ρ) | 接触电阻
-0.003 | Al | 3.97 | 3.964 | 3.971 | 3.9713 | 0.0039713 | 0.002 | 2e-06 | 450 | 0.45 | 0.6 | 0.0006 | 0.1 | 0.02 | 0.00161 | 0.002161 | 3.1754e-05 | 5.9485e-08 | 1.2507e-08
| Cu | 3.977 | 3.979 | 3.98 | 3.9817 | 0.0039817 | 0.002 | 2e-06 | 450 | 0.45 | 0.6 | 0.0006 | 0.1 | 0.02 | 0.00375 | 0.002375 | 3.1754e-05 | 6.5716e-08 | 1.254e-08
| Cu |  |  |  | 3.9817 | 0.0039817 | 0.002 | 2e-06 | 450 | 0.45 | 0.6 | 0.0006 | 1 | 0.03 | 0.00228 | 0.03228 | 3.1754e-05 | 8.9318e-07 | 1.2596e-08 | 0.029905
| Cu |  |  |  | 3.9817 | 0.0039817 | 0.002 | 2e-06 |  | 0 |  | 0 | 1 | 0.01 | 0.00195 | 0.01195 | 3.1754e-05