## Sheet1
m/kg | F/N | yi增大/cm | yi减小/cm | yi/cm | yi+5-yi/cm | yi+5-yi/m | Δy平均/m | uA/m | ΔF/N | 影响因子k | E/Pa | u(E)/Pa | u(E)/E | 当悬挂9kg时伸长量/m
0 | 0 | 18.2 | 18 | 18.1 | 5.18 | 0.0518 | 0.05104 | 0.00064719 | 49 | 2 | 190777431762.0351 | 3679689248.007 | 0.019288 | 0.0020933
1 | 9.8 | 19.5 | 19.2 | 19.35 | 5.01 | 0.0501 |  | uB/m
2 | 19.6 | 20.1 | 20.25 | 20.175 | 5.09 | 0.0509 |  | 0.0005 |  |  | E/GPa | u(E)/GPa
3 | 29.4 | 21.1 | 21.23 | 21.165 | 5.305 | 0.05305 |  | uC/m |  |  | 190.7774 | 3.6797
4 | 39.2 | 22.21 | 22.38 | 22.295 | 4.935 | 0.04935 |  | 0.00081783
5 | 49 | 23.25 | 23.31 | 23.28
6 | 58.8 | 24.32 | 24.4 | 24.36
7 | 68.6 | 25.18 | 25.35 | 25.265
8 | 78.4 | 26.39 | 26.55 | 26.47
9 | 88.2 | 27.23 | 27.23 | 27.23
D/cm | D/m | u(D)/m
188.5 | 1.885 | 0.003
L/cm | L/m | u(L)/m
85.5 | 0.855 | 0.003
b/cm | b/m | u(b)/m
8.59 | 0.0859 | 0.0005
螺旋测微器零误差 | d1/mm | d2/mm | d3/mm | 修正后d/mm | 修正后d/m | u(d)/mm | u(d)/m
-0.01 | 0.488 | 0.481 | 0.502 | 0.49033 | 0.00049033 | 0.002 | 2e-06